## List1
01. | TROŠKOVNIK GRAĐEVINSKO ZANATSKIH RADOVA
FAZE
Rb. | Opis rada | I. | II. | Jed. mj. | Količ. | jed. cijena | ukupno
1. | ZEMLJANI RADOVI I RADOVI RUŠENJA
1.1. | Uklanjanje postojećih oštećenih kamenih pragova prozora sa zapadnog pročelja, komada 5 (prema procjeni prije čišćenja pragova na svim pročeljima). Deponiranje materijala na gradilišnu deponiju. |  |  | m3 | 0.24 |  | 0
1.2. | Uklanjanje postojećeg oštećenog kamenog vijenca krova. Deponiranje materijala na gradilišnu deponiju. |  |  | m3 | 5.5 |  | 0
1.3. | Uklanjanje pregradnih zidova u prizemlju debljine 10 cm u sa svim instalacijama. Deponiranje na gradilišnu deponiju. |  |  | m2 | 15 |  | 0
1.4. | Uklanjanje drvene pregrade prema stubištu u prizemlju, debljine 4 cm. Deponiranje na gradilišnu deponiju. Obračun paušalno. |  |  | kpl | 1 |  | 0
1.5. | Uklanjanje svih vrata i prozora sa škurama. Deponiranje na gradilišnu deponiju. |  |  | kpl | 1 |  | 0
1.6. | Skidanje unutarnje žbuke, pločica i drvenih obloga sa svih zidova kuće, debljine cca. 5 cm. Deponiranje na gradilišnu deponiju. |  |  | m2 | 293 |  | 0
1.7. | Skidanje vanjske žbuke sa svih zidova kuće. Deponiranje na gradilišnu deponiju. |  |  | m2 | 200 |  | 0
1.8. | Uklanjanje dvije stube s podestom na početku stubišta u prizemlju. Stube će se nakon vađenja očistiti i ako je potrebno popraviti radi ponovne montaže. Višak materijala će se deponirati na gradilišnu deponiju( cca. 1,3 m3). |  |  | kpl | 1 |  | 0
1.9. | Odvoz materijala iz svih rušenja na gradsku deponiju. Volumen uvećan za faktor rastresitosti - prosječno 25% |  |  | m3 | 31 |  | 0
| UKUPNO (1.) ZEMLJANI RADOVI I RUŠENJA : | [5 empty] | 0
Napomena: Sav građevinski otpad nastao radovima po gornjim stavkama kao i drugim radovima na predmetnoj građevini ima se odložiti na odlagalište „Kupinovica“ kod Supetra i to na lokaciji unutar istog kojeg odredi ovlašteni predstavnik Komunalnog društva „Grad“.
2. | ZIDARSKI RADOVI
2.1. | Priprema i organizacija gradilišta, privremenih nadstrešnica, kontejnera i skladišnih prostora. Doprema, alata, strojeva, materijala i ostale potrebne opreme za funkcioniranje gradilišta. |  |  | kpl | 1 |  | 0
2.2. | Montaža i demontaža cijevne fasadne skele duž svih vanjskih strana zgrade. |  |  | m2 | 250 |  | 0
2.3. | Čišćenje sljubnica na kamenim zidovima u dubinu od 3,0 cm ručnim ili laganim električnim štemalicama. Sljubnice se čiste na obje strane zidova od temelja do vrha.Obračun po m2 zidova. |  |  | m2 | 450 |  | 0
2.4. | Obostrano ispiranje površina kamenih zidova vodom pod umjerenim tlakom kako bi se iz zida uklonila morska sol. Obračun po m2 zidova. |  |  | m2 | 450 |  | 0
NAPOMENA: Za odstranjivanje soli iz zidova može se koristiti konzervatorska metoda.
Rb. | Opis rada | I. | II. | Jed. mj. | Količ. | jed. cijena | ukupno
2.5. | Ispuna fuga zidova od gornje kote temelja do visine od 50,00 cm iznad kote gotovog poda vapnenim mortom (1. faza), a prije procesa konstruktivnog injektiranja. Ispunjavaju se fuge zidova s obje strane. Obračun po m2 zidova. |  |  | m2 | 53 |  | 0
2.6. | Dersovanje fuga zidova s obje strane cementnim mortom od kote koja je 50,00 cm iznad kote gotovog poda do vrha. Obračun po m2 zidova. |  |  | m2 | 397 |  | 0
2.7. | Žbukanje kamenih zidova s unutrašnje strane sustavom višeslojne paropropusne sanacijske žbuke kao Calibro Plus Evaporation ili ___________________ (kao jednako vrijedan) koje se izvodi u 4 radne operacije:
1) Izvođenje sloja produžnog morta (kontrolirani udio cementa) kojim se pripremaju površine zidova do stupnja izravnanja za iduće slojeve.
2) Izvođenje sloja Calibro P. E. Rinzaffo ili ___________________ (kao jednako vrijedan) u debljini ne manjoj od 0,50 cm.
3) Izvođenje sloja Calibro P. E. Intonaco ili ___________________ (kao jednako vrijedan) u debljini ne manjoj od 2,00 cm.
4) Izvođenje sloja Calibro Rasante ili ___________________ (kao jednako vrijedan) koji se nanosi u debljini od 0,10 cm.
| Obračun po m2 ožbukanih zidova. |  |  | m2 | 200 |  | 0
Napomena za stavku 2.7.: Moguća su odstupanja ponuđenog jednako vrijednog proizvoda u odnosu na podstavkama 1., 2., 3. i 4. obrađene tehnološke postupke ugradnje žbuke Calibro Plus Evaporation .
NAPOMENA:
Ovako ožbukani zidovi finalno se boje bojom izraženih paropropusnih karakteristika u tonu iz bojadisarskih radova.
2.8. | Izrada vanjske žbuke s tri sloja žbuke i to prvi sloj špruc od cementnog morta 1:1, drugi sloj gruba žbuka od produžnog cementnog morta 1:2:5 i treći završni sloj fina žbuka sa prosijanim lokalnim drobljencem, tj. u tonu prema dogovoru s konzervatorima, a nakon istraživanja sloja izvorne boje. |  |  | m2 | 200 |  | 0
2.9. | Izrada armirano betonskog estriha nad podovima prizemlja koji se sastoji od 4 cm toplinske izolacije iznad koje se polaže sloj PVC folije, te sloj lagano armiranog sitnozrnatog betona u debljini od oko 6 cm, MB-30. Gornju plohu betona potrebno je fino strojno zagladiti. |  |  | m2 | 40 |  | 0
2.10. | Izrada arm. bet. estriha poda kata koji se sastoji od tvrde mineralne vune deb. 2 cm, PVC folije i sloja betona deb. 4 cm. Gornju plohu fino zagladiti. |  |  | m2 | 32 |  | 0
2.11. | Izrada izravnavajućeg sloja nad hidroizolacijom poda sanitarnog čvora na katu, deb.cca.25 mm. |  |  | m2 | 3 |  | 0
2.12. | Razna zidarska pripomoć i manji pomoćni radovi koji se izražavaju kroz radne sate |  |  | sati | 50 |  | 0
2.13. | Zidarska pripomoć oko postavljanja stolarije, sanitarija, svih potrebnih instalacija i sl. |  |  | sati | 20 |  | 0
2.14. | Grubo čišćenje zgrade tijekom izvođenja radova. |  |  | sati | 10 |  | 0
2.15. | Fino čišćenje zgrade i okoliša nakon izvođenja svih radova, a prije tehničkog pregleda odnosno primopredaje svih radova. |  |  | kpl | 1 |  | 0
2.16. | Razni manji nepredviđeni radovi koji se obračunavaju po satnici:
| a.) NKV |  |  | sat | 30 |  | 0
| b.) VKV |  |  | sat | 30 |  | 0
| UKUPNO (2.) ZIDARSKI RADOVI : | [5 empty] | 0
Rb. | Opis rada | I. | II. | Jed. mj. | Količ. | jed. cijena | ukupno
3. | KONSTRUKTIVNA KONSOLIDACIJA ZIDOVA I IZOLATERSKI RADOVI
Konstruktivna konsolidacija kamenih zidova se izvodi u tri radne operacije u pojasu od gornje kote temelja do visine od 50,00 cm iznad kote gotovog poda:
3.1.a | Bušenje rupa Ø16 - 25 mm u ziđu (po izvršenom snimanju probnih bušotina). Broj bušotina se određuje na licu mjesta ( 5-6 kom/m2) u cik-cak rasteru. Bušotine se buše pod kutom 45 stupnjeva dubine cca. 2/3 debljine zida. Konstruktivno se zidovi injektiraju s obje strane. Obračun po komadu. |  |  | kom | 318 |  | 0
3.1.b | Ugradnja pakera za injektiranje u izbušene rupe. Isti se produžnim mortom pričvršćuju za kameni zid. Vađenje po završetku procesa injektiranja, čiščenje morta s kamena gdje su pakeri bili ugrađeni, te krpanje rupa vapnenim mortom. Obračun po komadu. |  |  | kom | 318 |  | 0
3.1.c | 1.C Injektiranje ziđa do potpune ispunjenosti šupljina prefabriciranim pseudoplastičnim mortom na bazi vapna, sa dodacima puzolana, punila povećane finoće i aditiva za bolje tečenje Microlime 900 ili ___________________ (kao jednako vrijedan). Injekciona smjesa se priprema po tehničkim uputstvima materijala. Obračun je po m3 volumena injektiranog zida u punom presjeku. |  |  | m3 | 14.5 |  | 0
NAPOMENA:
Kao alternativa u kamene zidove i zid od opeke se može injektirati i mješavina vapna uz kontrolirano malu količinu cementa s dodatakom bubriva.
3.2. | 2. Priprema površina za presjecanje kapilarnog toka vlage u postojećim nadtemeljnim zidovima. |  |  | kpl | 1 |  | 0
3.3. | 3. Presijecanje kapilarnog toka vlage kroz kamene zidove i zid od opeke izvodi se nakon konstruktivne konsolidacije u pojasu od od gornje kote temelja do visine od 50,00 cm iznad kote gotovog poda i izvodi se u tri radne operacije:
3.3.a | Obostrano bušenje rupa (gdje je moguće) Ø18 - 25 mm u ziđu. Broj bušotina se određuje na licu mjesta (8 - 10 kom/m2) u cik-cak rasteru na svakoj strani zida. Bušotine se buše pod nagibom 45 stupnjeva. Promjer, nagib i dubina bušotina se prilagođavaju fugama između kamena (debljini zida i veličini kamena). Nakon bušenja iz bušotina se ispuhuje kamena prašina. Obračun po komadu. |  |  | kom | 530 |  | 0
3.3.b | Ugradnja i učvršćivanje cjevčica s posudama za injektiranje u prethodno izbušene bušotine. Iste se produžnim mortom pričvršćuju za kameni zid, a posudice na način prilagođen na licu mjesta. Uključeno je i vađenje po završetku procesa injektiranja, čišćenje morta s kamena, gdje su pakeri bili ugrađeni, ispuna bušotina vapnenim mortom s malim udjelom cementa te krpanje rupa vapnenim mortom. Po m2 cca. 10 posuda. Obračun po komadu cijevčice sa posudicom. |  |  | kom | 530 |  | 0
3.3.c | 3.C Injektiranje ziđa sredstvom za prekidanje kapilarnog toka vlage poput STONOSAL ili ___________________ (kao jednako vrijedan) kao materijalom istih svojstava. Injektiranje se izvodi preko fiksiranih cjevčica i posudica uz atmosferski tlak do potpunog zasićenja ziđa. Obračun je po m2 injektiranog zida. |  |  | m2 | 53 |  | 0
Rb. | Opis rada | I. | II. | Jed. mj. | Količ. | jed. cijena | ukupno
Izolaterski radovi
3.4. | Dobava i polaganje hidroizolacijske bentonitne membrane poput Voltexa ili ___________________ (kao jednako vrijedan) na pripremljeni podložni beton. Trake se polažu s međusobnim preklopom, u svemu prema uputi proizvođača. Uz zidove se uzdiže 5,00 cm i završava mehaničkim pričvršćivanjem za zid uz nanos bentonitne paste Bentoseal ili ___________________ (kao jednako vrijedan). Na pripremljenu površinu podložnog betona, tj. nakon polaganja armature nove AB podne ploče (min. debljine 15,00 cm) izvesti posip Voltex ili ___________________ (kao jednako vrijedan) granulama u debljini cca 2 mm. Hidroizolacija se aktivira slatkom vodom. Na spoju horizontalne i vertikalne površine ugrađuje se brtva učinjena od bentonitnog morta (bentonitne granule+voda) koja se formira kao holker. Obračun po m2. |  |  | m2 | 44 |  | 0
NAPOMENA:
a) Nivo podzemne vode tijekom izvođenja radova potrebno je održavati na koti min. 50,00 cm ispod kote ugradnje hidroizolacije.
b) Uzdizanje Voltexa uz zidove u visini od 5,00 cm osigurava uklještenost waterstop trake RX 101, ugrađene dužinom završetka traka Voltexa.
3.5. | Dobava i izvedba brtve na spoju temeljne ploče i kamenog obodnog zida ugradnjom Waterstop trake ili ___________________ (kao jednako vrijedan). Traka se preko pocinčane mrežice mehanički pričvršćuje za podlogu. |  |  | m1 | 45 |  | 0
3.6. | Izrada polimercementnog premaza poput Plastivo 250 ili ___________________ (kao jednako vrijedan) za negativan hidrostatski tlak na betonskoj podlozi prizemlja u dva sloja sa međurazmakom min. 24 sata. |  |  | m2 | 42 |  | 0
3.7. | Dobava i postava PVC folije koja se postavlja nad toplinskom izolacijom, a prije izvedbe podnog estriha. |  |  | m2 | 44 |  | 0
3.8. | Izvođenje hidroizolacije sanitarnog čvora polimercementnim hidroizolacijskim premazom poput Akwalastik 5.0 ili ___________________ (kao jednako vrijedan). Izolira se pod sa soklom u visini od 10,00 cm. Nanosi se u dva sloja ukupnog utroška 4,00 kg/m2 metalnom gladilicom, četkom ili valjkom na pripremljenu podlogu. Obračun po m2 razvijene površine. |  |  | m2 | 4 |  | 0
NAPOMENA:
Hidroizolacijski premaz se nastavlja na prethodno izvedeni premaz koji se navodi u zidarskoj stavci 10.
3.9. | Ojačanje rubova premaza na prijelazu iz horizontale u vertikalu ugradnjom gumene dilatacijske trake. Ojačanje se utapa u prvi sloj premaza, a drugim se prekriva u potpunosti. Obračun po m1. |  |  | m1 | 9 |  | 0
3.10. | Izrada toplinske izolacije poda prizemlja od ekspandiranog polistirena deb. 7 cm. |  |  | m2 | 40 |  | 0
3.11. | Izrada zvučne izolacijske membrane poda prizemlja deb. 0,5 mm. |  |  | m2 | 40 |  | 0
3.12. | Izrada zvučne izolacije poda kata od kamene vune deb. 2 cm. |  |  | m2 | 32 |  | 0
3.13. | Dobava i postava PVC folije koja se postavlja nad zvučnom izolacijom, a prije izvedbe podnog estriha kata. |  |  | m2 | 32 |  | 0
3.14. | Dobava i postava toplinske izolacije deb. 6 cm s unutarnje strane vanjskih zidova. Izolacija je od kamene vune KI DP-3 ili ___________________ (kao jednako vrijedan) postavljene između pocinčanih čeličnih profila za završnu oblogu. Izolaciju postaviti i ispod/u profile radi sprijećavanja termo-mostova. |  |  | m2 | 125 |  | 0
Rb. | Opis rada | I. | II. | Jed. mj. | Količ. | jed. cijena | ukupno
3.15. | Dobava i postava toplinske izolacije deb. 8 cm koja se postavlja na parapetne zidove prozora. Izolacija je od kamene vune KI DP-3 ili ___________________ (kao jednako vrijedan) postavljene između pocinčanih čeličnih profila za završnu oblogu. Izolaciju postaviti i ispod/u profile radi sprijećavanja termo-mostova. |  |  | m2 | 7 |  | 0
3.16. | Dobava i postava filca deb. 6 mm koji se polaže na drvene platice poda krovišta. |  |  | m2 | 45 |  | 0
3.17. | Dobava i postava parne brane na krov kuće poput Bramaca ili ___________________ (kao jednako vrijedan). |  |  | m2 | 55 |  | 0
3.18. | Dobava i postava hidroizolacije poput Bramaca ili ___________________ (kao jednako vrijedan) na krov kuće. |  |  | m2 | 74 |  | 0
3.19. | Dobava i postava toplinske izolacije deb. 8 cm na krov kuće. Izolacija je od mineralne vune poput Bramaca ili ___________________ (kao jednako vrijedan) koja se postavlja između drvenih rogova krova. |  |  | m2 | 55 |  | 0
| UKUPNO(3.) KONSTR. KONSOLIDACIJA ZIDOVA I IZOL. RADOVI | [5 empty] | 0
4. | KROVOPOKRIVAČKI RADOVI
4.1. | Dobava i postava drvenog poda od smreke I kl. deb. 20 mm. Postava čavlanjem iznad filca koji se polaže na drvene platice. Nakon postave pod je potrebno izbrusiti i premazati zaštitnim lakom u II ruke. (pod tavana i kosa ploča krovišta) |  |  | m2 | 116 |  | 0
4.2. | Dobava i polaganje pokrova od kupe kanalice kao Bramac ili ___________________ (kao jednako vrijedan) u vapneni mort na prethodno izvedeno drveno poletvanje koje je u cijeni. Donji red kupe na njenom čelu potrebno je zapuniti mortom. |  |  | m2 | 74 |  | 0
4.3. | Izrada i montaža horizontalnog oluka unutar kamenog vijenca od bakrenog lima deb. 0,6 mm promjera 15 cm. |  |  | m1 | 36 |  | 0
4.4. | Izrada i montaža vertikalnog oluka od bakrenog lima deb. 0,6 mm promjera 10 cm koji je pri dnu zakošen. Oluk postaviti na južno i sjeverno pročelje, na zapadnoj strani, prema moru. |  |  | m1 | 13 |  | 0
| UKUPNO (4.) KROVOPOKRIVAČKI RADOVI : | [5 empty] | 0
5. | KAMENARSKI RADOVI
5.1. | Dobava i montaža kamenog profiliranog krovnog vijenca koji će se vrstom kamena i obradom klesanja izvesti u svemu prema postojećem. Unutar ovog vijenca će se izvesti polukružni žlijeb za odvodnju kišnice. |  |  | m1 | 36 |  | 0
5.2. | Dobava i montaža kamenih pragova u dijelu koji nedostaje kod otvaranja ulaznih vrata na južnom pročelju. Prag je širine 17 cm i debljine 21 cm. Vrsta kamena i obrada klesanjem u svemu prema postojećem. |  |  | m1 | 2.6 |  | 0
5.3. | Čišćenje postojećih kamenih pragova otvora na pročelju četkom i vodom, ili metodom niskotlačnog pranja finim abrazivom uz upotrebu vode i zraka kako bi se sa kamena uklonile sve nečistoće, kamenac, masne naslage i vezna sredstva. Pragovi su širine 17 cm i debljine 21 cm. |  |  | m1 | 60 |  | 0
5.4. | Sanacija postojećih kamenih pragova prozora prema naknadnoj procjeni na terenu, a nakon čišćenja. Sanaciju izvesti ljepljenjem epoxi smolom i inox trnovima. Svi od soli oštećeni, kameni pragovi otvora zamijenit će se novima, klesanim na isti način. |  |  | kpl | 1 |  | 0
Rb. | Opis rada | I. | II. | Jed. mj. | Količ. | jed. cijena | ukupno
5.5. | Izrada i montaža kamenih klupčica prozora. Vrsta kamena brački Sivac, deb. 3 cm, širine 20 cm. Obrada kamena brušeno. S donje strane izvesti okapnicu. |  |  | m1 | 10.4 |  | 0
5.6. | Izrada i montaža podesta od kamenih ploča deb. 2 cm. Vrsta kamena brački brački Sivac. Dim. ploča prema dogovoru s investitorom. Postava u ljepilo, obrada kamena brušeno. |  |  | m2 | 13 |  | 0
5.7. | Čišćenje postojećih stuba stubišta četkom i vodom metodom niskotlačnog pranja finim abrazivom uz upotrebu vode i zraka kako bi se sa kamena uklonile sve nečistoće, kamenac, masne naslage i vezna sredstva. |  |  | m2 | 9 |  | 0
5.8. | Izrada i montaža čela i gazišta 8 stuba novog kraka stubišta. Širina kraka iznosi oko 96 cm, a dim. stuba 27/18 cm. Debljina gazišta iznosi 4 cm, a čela 2 cm. Gazište je na rubu zaobljeno i profilirano. Vrsta kamena i klesanje u svemu prema postojećem stubama.
| a.) gazišta |  |  | m2 | 2 |  | 0
| b.) čela |  |  | m2 | 1 |  | 0
5.9. | Izrada i montaža sokla od kamena deb. 2 cm, visine 8 cm. Sokl stuba izvesti u trapeznim dijelovima. Vrsta kamena brački Sivac, postava u ljepilo, tako da je u istoj plohi zida. Obrada brušeno.
| a) sokl podova |  |  | m1 | 11 |  | 0
| b) sokl stuba |  |  | m1 | 7.5 |  | 0
| c) Izrada i montaža kamenih pragova koji se postavljaju na mjestima promjena vrsta podova. Deb. praga 2 cm, širina 12 cm. Vrsta kamena brački Sivac, obrada brušeno, postava u ljepilo. |  |  | m1 | 6 |  | 0
| UKUPNO (5.) KAMENARSKI RADOVI : | [5 empty] | 0
6. | KERAMIČARSKI RADOVI
6.1. | Postava podnih keramičkih pločica u ljepilo. |  |  | m2 | 3 |  | 0
6.2. | Postava zidnih keramičkih pločica u ljepilo. |  |  | m2 | 18 |  | 0
NAPOMENA: U cijenu keramičarskih radova uključiti sav potreban rad i materijal kao što je fleksibilno ljepilo i masa za fugiranje te same keramičke pločice. Cijena uključuje i transport do mjesta ugradbe. U odnosu na željeni kvalitet orijentacijska tržišna neto cijena pločica je 120 kn/m2, te će se iste odabrati prema dogovoru sa Nadzornim inženjerom i Investitorom, a po potpisivanju ugovora za izvođenje radova od strane izabranog ponuditelja.
| UKUPNO (6.) KERAMIČARSKI RADOVI : | [5 empty] | 0
7. | PARKETARSKI RADOVI
7.1. | Dobava i postava hrastovog parketa I kl. deb. 20 mm. Postava u ljepilo, a nakon postave parket je potrebno izbrusiti i lakirati mat lakom na bazi vode (ekološki lak). Postava na brodski pod. Parket postaviti u dvokomponentno ljepilo. |  |  | m2 | 62 |  | 0
7.2. | Dobava i postava masivnih hrastovih letvica na pod. |  |  | m1 | 70 |  | 0
7.3. | Trostruko brušenje i lakiranje parketa ekološkim lakom na bazi vode. |  |  | m2 | 62 |  | 0
7.4. | Dobava i postava drvenog poda od smreke I kl. deb. 20 mm. Postava čavlanjem iznad filca koji se polaže na drvene platice. Nakon postave pod je potrebno izbrusiti i premazati zaštitnim lakom u dvije ruke. Postava na brodski pod. |  |  | m2 | 45 |  | 0
Rb. | Opis rada | I. | II. | Jed. mj. | Količ. | jed. cijena | ukupno
Napomena:
U cijenu parketarskih radova uključiti sav potreban rad i materijal kao što je dvokomponentno ljepilo te sam parket, hrastove letvice, drveni pod i drugo. Cijena uključuje i transport do mjesta ugradbe. U odnosu na željeni kvalitet orijentacijska tržišna neto cijena parketa je 220 kn/m2, odnosno drvenog poda 180 kn/m2, te će se iste odabrati prema dogovoru sa Nadzornim inženjerom i Investitorom, a po potpisivanju ugovora za izvođenje radova od strane izabranog ponuditelja.
| UKUPNO (7.) PARKETARSKI RADOVI : | [5 empty] | 0
8. | GIPSKARTONSKI RADOVI
8.1. | Izrada pregradnih zidova ukupne debljine 12,5 cm, koji se sastoji od jednostruke metalne konstrukcije i dvostruke obloge gipskartonskim pločama s ispunom od mineralne vune. U sanitarnom čvoru je potrebno ugraditi vodootporne ploče. Nakon montaže sve je spojeve potrebno bandažirati i fino izbrusiti. Izrada u svemu prema uputama i katalogu odabranog proizvođača. Na mjestima gdje je to potrebno treba izrezati rupe za postavu stropnih instalacija (rasvjetna tijela, ventilacija sl.). |  |  | m2 | 30 |  | 0
8.2. | Izrada i montaža unutarnje toplinske obloge parapetnih zidova zgrade od gipskartonskih ploča debljine 1,25 cm koje se postavljaju nad slojem aluminijske folije i mineralne vune deb. 8 cm učvršćene za zid. Nakon montaže sve je spojeve potrebno bandažirati i fino izbrusiti. |  |  | m2 | 125 |  | 0
8.3. | Izrada i montaža unutarnje toplinske obloge parapetnih zidova zgrade od gipskartonskih ploča debljine 1,25 cm koje se postavljaju nad slojem aluminijske folije i mineralne vune deb. 8 cm učvršćene za zid. Nakon montaže sve je spojeve potrebno bandažirati i fino izbrusiti. |  |  | m2 | 7 |  | 0
8.4. | Izrada i montaža spuštenih stropova od gipskartonskih ploča koje se postavljaju na stropnu konstrukciju. Iznad sanitarnog čvora potrebno je ugraditi vodootporne ploče. Nakon montaže sve je spojeve potrebno bandažirati i fino izbrusiti. Na mjestima gdje je to potrebno treba izrezati rupe za postavu stropnih instalacija (rasvjetna tijela, ventilacija sl.). |  |  | m2 | 73 |  | 0
8.5. | Izrada i montaža vatrootpornih gipskartonskih ploča EI 30 koje se postavljaju direktno na stropnu konstrukciju greda kata. |  |  | m2 | 73 |  | 0
8.6. | Izrada i montaža ploča u krovištu zgrade od gipskartonskih koje se postavljaju na rogove tako da ih prekrivaju. |  |  | m2 | 48 |  | 0
| UKUPNO (8.) GIPSKARTONSKI RADOVI : | [5 empty] | 0
9. | BOJADISARSKI RADOVI
9.1. | Kitanje, brušenje i bojanje zidova i stropova bijelom bojom izraženih parapropusnih karakteristika. |  |  | m2 | 385 |  | 0
| UKUPNO (9.) BOJADISARSKI RADOVI : | [5 empty] | 0
Rb. | Opis rada | I. | II. | Jed. mj. | Količ. | jed. cijena | ukupno
10. | STOLARSKI RADOVI
10.1. | Izrada i montaža ulaznih drvenih djelomično ostakljenih dvokrilnih vrata dim. 136/254 cm, debljine 6 cm. Vrata se sastoje od okvira koji limbelom djelomično pokriva kamene pragove i krila koja su ostakljena jednostrukim sigurnosnim triplex staklom, deb.6 mm u tri polja. Donji dio u punom dijelu vrata je izveden profilacijom prema nacrtima, tj. prema postojećim unutarnjim vratnicama. Na dnu krila izvesti drveni pjover. Vrsta drveta ariš extra I kl., radijalnog reza, sav okov standardni. Vrata su završno ličena najkvalitetnijim lakom u svijetlosivoj boji. |  |  | kom. | 1 |  | 0
10.2. | Isto kao st. 1. samo jednokrilna vrata dim. 90/251 cm. |  |  | kom | 1 |  | 0
10.3. | Popravak unutarnjih postojećih drvenih dvokrilnih vrata dim. 98/222 cm. Vrata nakon potpunog brušenja završno oličiti najkvalitetnijim prozirnim mat lakom. |  |  | kom | 1 |  | 0
10.4. | Izrada i montaža unutarnjih drvenih dvokrilnih vrata dim. 90/222 cm. Okvir i krila izvesti u svemu prema postojećim vratima iz stavke 3. Vrsta drveta ariš I kl., radijalnog reza, sav okov standardni. Završno ličena najkvalitetnijim prozirnim mat lakom. |  |  | kom | 2 |  | 0
10.5. | Isto kao st. 3. samo jednokrilna vrata dim. 85/220 cm. |  |  | kom | 2 |  | 0
10.6. | Izrada i montaža unutarnjih drvenih jednokrilnih vrata dim. 71/203 cm. Okvir je od drvenog masiva, a krilo od panel ploče deb. 4 cm. Vrsta drveta ariš I kl., radijalnog reza, sav okov od Završno prozirnim mat lakom. |  |  | kom | 2 |  | 0
10.7. | Isto kao st. 6. samo klizna vrata dim. 61/203 cm. |  |  | kom | 1 |  | 0
10.8. | Izrada i montaža drvenih dvokrilnih prozora s dvokrilnim griljama, dim. 90/140 cm i unutarnjom drvenom klupčicom. Prozor ostakljen dvostrukim IZO-staklom odgovarajuće toplinske provodljivosti u tri polja po krilu prozora. Drvene okvire prozora izvesti u što tanjem profilu poput onih na postojećim prozorima. Vrsta drveta ariš I kl., radijalnog reza, okov standardni. Vrata su završno ličena najkvalitetnijim lakom u svijetlosivoj boji. |  |  | kom | 2 |  | 0
10.9. | Isto kao st.8. samo prozor dim. 93/92 i 93/90cm. |  |  | kom | 2 |  | 0
10.10. | Isto kao st. 8. samo prozor dim. 94/157 cm. |  |  | kom | 7 |  | 0
10.11. | Na jednom prozoru stubišta je potreban popravak postojećih unutarnjih drvenih dvokrilnih škureta. Nakon potpunog brušenja završno oličiti najkvalitetnijim prozirnim mat lakom. |  |  | kom | 1 |  | 0
10.12. | Dobava i montaža krovnog prozora Velux ili ___________________ (kao jednako vrijedan) dim. 55/90 cm. Uz prozor isporučiti sjenilo od tkanine i ručicu za otvaranje. |  |  | kom | 2 |  | 0
10.13. | Nabava i ugradnja tavanskih skala harmo. Vrata otvora izvesti u dim. 60/80 cm. |  |  | kom | 1 |  | 0
10.14. | Izrada i montaža nove drvene ograde stubišta visine 115 cm, u svemu prema postojećoj. Nakon završnog brušenja, ogradu oličiti najkvalitetnijim prozirnim mat lakom. (cca. 3,00 m2) |  |  | kpl | 1 |  | 0
10.15. | Restauracija i montaža postojeće ograde stubišta (cca. 5 m2) uz potrebnu izradu novih drvenih stupića i rukohvata prema procjeni na terenu. završno ličena najkvalitetnijim prozirnim mat lakom. |  |  | kpl | 1 |  | 0
| UKUPNO (10.) STOLARSKI RADOVI : | [5 empty] | 0
Rb. | Opis rada | I. | II. | Jed. mj. | Količ. | jed. cijena | ukupno
REKAPITULACIJA GRAĐEVINSKO-ZANATSKI RADOVI
1. | ZEMLJANI RADOVI I RADOVI RUŠENJA | [5 empty] | 0
2. | ZIDARSKI RADOVI | [5 empty] | 0
3. | IZOLATERSKI RADOVI | [5 empty] | 0
4. | KROVOPOKRIVAČKI RADOVI | [5 empty] | 0
5. | KAMENARSKI RADOVI | [5 empty] | 0
6. | KERAMIČARSKI RADOVI | [5 empty] | 0
7. | PARKETARSKI RADOVI | [5 empty] | 0
8. | GIPSKARTONSKI RADOVI | [5 empty] | 0
9. | BOJADISARSKI RADOVI | [5 empty] | 0
10. | STOLARSKI RADOVI | [5 empty] | 0
| UKUPNO GRAĐEVINSKO-ZANATSKI RADOVI: | [5 empty] | 0
02. | TROŠKOVNIK RADOVA NA KONSTRUKCIJI
Rb. | Opis rada | I. | II. | Jed. mj. | Količ. | jed. cijena | ukupno
1. | Pripremni radovi
1.1. | Organizacija gradilišta, doprema strojeva i alata, uspostava skele |  |  | pauš | 1 |  | 0
| UKUPNO PRIPREMNI RADOVI : | [5 empty] | 0
2. | Zemljani radovi
2.1. | Iskop slojeva ispod poda prizemlja |  |  | m3 | 18.6 |  | 0
2.2. | Izrada vibriranog nasipa iz graduiranog tucanika u debljini 20 cm. ME 40 |  |  | m2 | 62 |  | 0
| UKUPNO ZEMLJANI RADOVI : | [5 empty] | 0
3. | Rušenja i demontaže
3.1. | Demontaža pokrova i poletvanja |  |  | m2 | 61.8 |  | 0
3.2. | Uklanjanje limarije |  |  | m | 33.14 |  | 0
3.3. | Uklanjanje dimnjaka ukupne visine 9 m |  |  | kom | 3 |  | 0
3.4. | Demontaža sljemenjače |  |  | m | 5.24 |  | 0
3.5. | Demontaža grebenjača |  |  | m | 12.2 |  | 0
3.6. | Demontaža rogova |  |  | m | 58.58 |  | 0
3.7. | Demontaža nazidnica |  |  | m | 29.64 |  | 0
3.8. | Demontaža grundala |  |  | m | 33.14 |  | 0
3.9. | Demontaža greda poda potkrovlja |  |  | m2 | 44.5 |  | 0
3.10. | Uklanjanje žbuke stropa na letvicama 2 etaže. |  |  | m2 | 89 |  | 0
3.11. | Demontaža dviju kamenih stuba i deponiranje za ponovnu ugradnju. |  |  | pauš | 1 |  | 0
3.12. | Uklanjanje podesta uz osiguranje |  |  | pauš | 1 |  | 0
3.13. | Uklanjanje podne obloge i podaščanja |  |  | m2 | 31.1 |  | 0
3.14. | Uklanjanje drvenih međukatnih konstrukcija |  |  | m2 | 31.1 |  | 0
3.15. | Proširenje i produbljenje oslonaca fert gredica na mjestu drvenih greda |  |  | m | 13.66 |  | 0
| UKUPNO RUŠENJA I DEMONTAŽE : | [5 empty] | 0
4. | Zidarski radovi
4.1. | Zidarska obrada ležaja fert gredica |  |  | kom | 13.66 |  | 0
4.2. | Ugradnja kamenih ploča grundala prethodno demontiranih |  |  | m | 33.14 |  | 0
4.3. | Injektiranje nosivih zidova - obračun po bušotini uključujući bušenje, ugradnju cjevčica, brtvljenje, injektiranje uklanjanje cjevčica te popravak fugiranja. |  |  | kom | 100 |  | 0
| UKUPNO ZIDARSKI RADOVI : | [5 empty] | 0
5. | Betonski i AB radovi
5.1. | Izrada polumontažnog gredičastog stropa tipa fert / gredice i ispune/ uključena rebra za ukrutu |  |  | m2 | 31.1 |  | 0
5.2. | Izrada AB ploče podesta - križna ploča iz C25/30. Uključena oplata i armatura |  |  | m2 | 6.83 |  | 0
5.3. | Izrada AB ploče kraka stubišta iz C25/30 debljine 10 cm s oplatom i armaturom |  |  | m2 | 1.81 |  | 0
5.4. | Izrada oslonaca fert gredica iz sitnozrnog betona C25/30 |  |  | kom | 29 |  | 0
5.5. | Izrada horizontalnog serklaža presjeka 35/25 cm na vanjskom zidu iz betona C25/30 uključujući oplatu i armaturu |  |  | m | 29.64 |  | 0
5.6. | Izrada horizontalnog serklaža presjeka 25/25 cm na unutarnjem zidu iz betona C25/30 uključujući oplatu i armaturu |  |  | m | 9.6 |  | 0
Rb. | Opis rada | I. | II. | Jed. mj. | Količ. | jed. cijena | ukupno
5.7. | Izrada betonske podloge d=8 cm na izvedeni sloj uvaljane kamene podloge poda prizemlja kao podloga za hidroizolaciju. |  |  | m2 | 45 |  | 0
5.8. | Izrada armirano betonske ploče d=15 cm C25/30 na izvedenu hidroizolaciju poda prizemlja. |  |  | m2 | 45 |  | 0
| UKUPNO BETONSKI I A.B. RADOVI : | [5 empty] | 0
6. | Tesarski radovi
sva drvena nosiva građa je iz lameliranih četinara GL24h impregnirana protiv vlage i crvotočine
6.1. | Dobava i ugradnja nazidnice presjeka 14/12 |  |  | m | 29.6 |  | 0
6.2. | Dobava i ugradnja veznih greda presjeka 14/12 |  |  | m | 56.04 |  | 0
6.3. | Dobava i ugradnja uglovnica presjeka 14/12 |  |  | m | 9.6 |  | 0
6.4. | Dobava i ugradnja rogova presjeka 12/14 |  |  | m | 58.58 |  | 0
6.5. | Dobava i ugradnja sljemenjaca presjeka 16/12 |  |  | m | 5.24 |  | 0
6.6. | Dobava i ugradnja grebenjača presjeka 14/12 |  |  | m | 12.2 |  | 0
6.7. | Dobava i ugradnja stupova 16/16 |  |  | m | 2.5 |  | 0
| UKUPNO TESARSKI RADOVI : | [5 empty] | 0
REKAPITULACIJA RADOVA NA KONSTRUKCIJI
1. | PRIPREMNI RADOVI | [5 empty] | 0
2. | ZEMLJANI RADOVI | [5 empty] | 0
3. | RUŠENJA I DEMONTAŽE | [5 empty] | 0
4. | ZIDARSKI RADOVI | [5 empty] | 0
5. | BETONSKI I A.B. RADOVI | [5 empty] | 0
6. | TESARSKI RADOVI | [5 empty] | 0
| UKUPNO RADOVI NA KONSTRUKCIJI bez PDV-A | [5 empty] | 0
3. | TROŠKOVNIK ELEKTROINSTALACIJE
Rb. | Opis rada | I. | II. | Jed. mj. | Količ. | jed. cijena | ukupno
T.D. 481/2014 - E
Napomena:
Sve stavke ovog troškovnika podrazumijevaju dobavu, montažu i spajanje te dovođenje u pogonsku funkcionalnost.
Izvoditelj radova mora dobaviti opremu definiranu ovim troškovnikom, ali može ponuditi alternativna rješenja kao jednako vrijedna kroz upis naziva istih u predviđeno mjesto po pojedinoj stavci.
I JAKA STRUJA
1.0 | NN Kabelski priključak
Napomena:
Prema prethodnoj EE suglasnosti priključni kabel do mjernog mjesta u objektu, kao i samo mjerenje i opremu koja je uz to vezana,kao i sve radove, osigurava HEP u okviru svoga Ugovornog troškovnika.
1.0.1. | Polaganje novog napojnog NN kabela prema PEES (vjerojatno PPOO-Al 4x25 mm² + Cu uže 35 mm²) te uvlačenje u postavljene PVC cijevi i spajanje na KPMO objekta.Dužina kabela prema izmjeri na licu mjesta. |  |  | kpl | 1 | izvodi HEP
1.0.2. | Dobava montaža i spajanje standardnog kućnog priključnog razdjelnika tipa KPMO, zaštite IP 65,sa slijedećom opremom:
- monofazno dvotarifno brojilo 10-40A (kom 2)
- uklopni sat ili MTK prijemnik (kom 1)
- glavni napojni tropolni, tip kao STV-DO2-3/B63A,ETI (kom 1)
- napojni osigurači objekta, jednopolni, tip kao STV-DO2-1/B35A,ETI (kom 2)
- kadodni odvodnik prenapona ETITEC WENT,TNC-S 25/100, 4+0,ETI (kom 1)
| Ostali materijal: sabirnice, redne stezaljke, POK kanali, ožičenje, prijelazi, zaštitne maske, vijci i matice, konzole za sklopke i sl. Izrada radioničke sheme, ishođenje radioničkog atesta. |  |  | kpl | 1 | izvodi HEP
2.0. | Razvodni uređaji
2.1. | Razdjelnik lučke kapetanije (RLK)
2.1.1. | Ugradni ormar,zaštite IP43 ,iz dekapiranog lima ili iz tvrdog poliestera, sa tri reda po 14 osiguračkih mjesta,dim.359x589x90mm, tip kao Dido Global, PT42, ETI ili _______________ (kao jednako vrijedan) sa slijedećim elementima :
Glavna automatska sklopka EB 100/3L,40A,3p,ETI (1 kom)
Limitator monofazni 32A,ETI (1 kom)
Zaštitni uređaj diferencijalne struje (FID sklopka) sa okidačkom sklopkom; 1P+N; 40-2-0.3/AC;tip kao EFI 2 ;40/0,3A,ETI (1 kom)
Zaštitni uređaj diferencijalne struje (FID sklopka) sa okidačkom sklopkom; 1P+N; 25-2-0.3/AC;tip kao EFI 2 ;25/0,3A,ETI (1 kom)
Katodni odvodnik prenapona,ETITEC WENT,TNC-S,25/50,2+0;I=25kA ,ETI (1 kom)
Impulsni rele MR 41,ETI (1 kom)
Rb. | Opis rada | I. | II. | Jed. mj. | Količ. | jed. cijena | ukupno
Zaštitni uređaj diferencijalne struje (KZS sklopka) sa osiguračem B16A i zašt.strujom 0,03A;tip kao KZS-2M ;B16/0,03A,ETI (1 kom)
Instal.zaštit.prekidač B6A /1P;prekidna moć 15kA (2 kom)
Instal.zaštit.prekidač B10A /1P;prekidna moć 15kA (2 kom)
Instal.zaštit.prekidač B16A /1P;prekidna moć 15kA (16 kom)
Instal.zaštit.prekidač C6A /1P;prekidna moć 15kA (1 kom)
Instal.zaštit.prekidač C10A /1P;prekidna moć 15kA (8 kom)
Katodni odvodnik prenapona C275/20;1+0;ETI (4 kom)
Instalacioni sklopnik R20-20,2P,ETICON (3 kom)
Instal.zaštit.prekidač C16A /1P;prekidna moć 15kA (1 kom)
Ostali sitniji montažni materijal,POK kanali,vezice, ožičenje, sabirnice, zaštite,natpisne pločice, vijci, matice, radionički nacrt,atesti o radioničkom ispitivanju (1 kpl)
Instal.zaštit.prekidač B10A /1P;prekidna moć 15kA (1 kom)
Instal.zaštit.prekidač C10A /1P;prekidna moć 15kA (3 kom)
Instal.zaštit.prekidač C6A /1P;prekidna moć 15kA (3 kom)
Instal.zaštit.prekidač C4A /1P;prekidna moć 15kA (2 kom)
| komplet |  |  | kom | 1 |  | 0
Napomena: Oprema ponuđenog jednako vrijednog ormara mora odgovarati tehničkim karakteristikama gore navedenih elemenata samog ormara.
2.2. | Razdjelnik poslovnog prostora (RPP)
2.2.1. | Ugradni ormar,zaštite IP43 ,iz dekapiranog lima ili iz tvrdog poliestera,sa tri reda po 14 osiguračkih mjesta,dim.359x589x90mm,tip kao Dido Global, PT42,ETI ili _______________ (kao jednako vrijedan) sa slijedećim elementima :
Glavna automatska sklopka EB 100/3L,32A,3p,ETI (1 kom)
Limitator monofazni 20A,ETI (1 kom)
Zaštitni uređaj diferencijalne struje (FID sklopka); 1P+N;40-2-0.3/AC; tip kao EFI 2;40/0,3A,ETI (1 kom)
Katodni odvodnik prenapona,ETITEC WENT,TNC-S,25/50,2+0;I=25kA ,ETI (1 kom)
Instal.zaštit.prekidač B6A /1P;prekidna moć 15kA (1 kom)
Instal.zaštit.prekidač B10A /1P;prekidna moć 15kA (2 kom)
Infra crveni rele za rasvjetu ulaza u garažu u kompletu sa 2 senzora (1 kom)
Foto rele (forel) za rasvjetu prost oko garaže,u kompletu sa sondom (1 kom)
Instal.zaštit.prekidač B16A /1P;prekidna moć 15kA (10 kom)
Instal.zaštit.prekidač C6A /1P;prekidna moć 15kA (1 kom)
Instal.zaštit.prekidač C10A /1P;prekidna moć 15kA (6 kom)
Instal.zaštit.prekidač C16A /1P;prekidna moć 15kA (1 kom)
Rb. | Opis rada | I. | II. | Jed. mj. | Količ. | jed. cijena | ukupno
Ostali sitniji montažni materijal,POK kanali,vezice, ožičenje, sabirnice, zaštite,natpisne pločice, vijci, matice,radionički nacrt,atesti o radioničkom ispitivanju (1 kpl)
| komplet |  |  | kom | 1 |  | 0
Napomena: Oprema ponuđenog jednako vrijednog ormara mora odgovarati tehničkim karakteristikama gore navedenih elemenata samog ormara.
| RAZVODNI UREĐAJI (ukupno) : | [5 empty] | 0
3.0. | RASVJETA
3.1. | Svjetiljke i pribor
3.1.1. | Ukrasna plafonjera,štedna,nadgradna,za ulaz i stubište,1x18W,230V |  |  | kom. | 7 |  | 0
3.1.2. | Plafonjera 2x11W,230V, štedna, nadgradna, tip kao Bangis,br.LI 161452,Schrack ili _______________ (kao jednako vrijedan) (za san.čvor ) |  |  | kom. | 1 |  | 0
3.1.3. | Fluo svjetiljka za iznad ogledala, 14W, 230V, sa trafom i utičnicom za brijanje te sa prekidačem |  |  | kom. | 1 |  | 0
3.1.4. | Fluo svjetiljka 18W,230V,iznad radne plohe u kuhinji,s prekidačem |  |  | kom. | 1 |  | 0
3.1.5. | Vodotijesna zidna svjetiljka štedna, 6x1W,230V, IP65, za iznad ulaza,tip kao Sitra,br.LI 230332, Schrack, ili _______________ (kao jednako vrijedan) |  |  | kom. | 2 |  | 0
3.1.6. | Prahotijesna nadgradna plafonjera za ispod skala,štedna,15W,230V |  |  | kom. | 1 |  | 0
3.1.7. | Zidna ukrasna LED svjetiljka;7,5W,230V,za iznad radnog stola,po izboru investitora |  |  | kom. | 3 |  | 0
3.1.8. | Zidna ukrasna štedna svjetiljka;15W,230V,za uredske prostore |  |  | kom. | 3 |  | 0
3.1.9. | Ugradna fluo armatura 2x28W,230V,s elektronskom predspojnom napravom,cijevi TL5,sa sjajnim rasterom |  |  | kom. | 13 |  | 0
3.1.10. | Protupanična nadgradna fluo svjetiljka, 8W, 230V, sa mogućnošću trosatnog samostalnog gorenja i sa piktogramom izlaza |  |  | kom. | 10 |  | 0
Napomena:
Izbor svjetiljki mora zadovoljiti uvjete energetske učinkovitosti po uvjetima Fonda za zaštitu okoliša i energetsku učinkovitost te iste mora prije ugradnje odobriti nadzorni inženjer nakon svojih konzultacija sa investitorom.
| Ukupno svjetiljke i pribor: | [5 empty] | 0
3.2. | Sklopne naprave
3.2.1. | Podžbukna sklopka 10A,230V,tip kao VIMAR ili _______________ (kao jednako vrijedan),komplet sa okvirima i ostalim priborom,boja po izboru investitora:
| a) obična sklopka |  |  | kom. | 24 |  | 0
| b) izmjenična sklopka |  |  | kom. | 4 |  | 0
| c) ugradno tipkalo za rasvjetu stepeništa |  |  | kom. | 4 |  | 0
| Ukupno sklopne naprave: | [5 empty] | 0
3.3. | Kabeli i pribor za rasvjetu
Napomena:
Kabeli se polažu podžbukno u CS cijevima,zatim podžbukno direktnu u nekim pregradnim zidovima,te u podu ili eventualno u spuštenom plafonu također u odgovarajućim CS cijevima
3.3.1. | Kabel PPY 3x1,5 mm2 |  |  | m | 320 |  | 0
3.3.2. | Kabel PP 2x1,5 mm2 |  |  | m | 100 |  | 0
Rb. | Opis rada | I. | II. | Jed. mj. | Količ. | jed. cijena | ukupno
3.3.3. | Dobava i montaža instalacijskih cijevi -p/žb plastična CS cijev promjera 20mm |  |  | m | 100 |  | 0
3.3.4. | Dobava i montaža instalacijskih cijevi -p/žb plastična CS cijev promjera 16mm |  |  | m | 200 |  | 0
3.3.5. | Dobava i montaža instalacijskih cijevi - plastična PNTcijev promjera 16mm |  |  | m | 20 |  | 0
3.3.6. | Ostali sitni i spojni nepredviđeni materijal |  |  | kpl | 1,0 |  | 0
| Ukupno kabeli i pribor za rasvjetu: | [5 empty] | 0
| RASVJETA : |  |  |  |  | UKUPNO: | 0
4.0. | Termika i EMP pogon
Napomena:
Kabeli se polažu podžbukno u cijevima,zatim na perforirane police u vertikalnim šahtama od suterena prema etažama prizemlja i katova koje su specificirane u troškovniku pogonske instalacije,te u podu u odgovarajućim CS cijevima
4.1. | Kabeli termike i EMP, utičnice, priklučci i cijevi
4.1.1. | Kabel PPY 3x2,5mm² |  |  | m | 640 |  | 0
4.1.2. | Kabel PPY 3x1,5mm² |  |  | m | 30 |  | 0
4.1.3. | Dobava i montaža instalacijskih cijevi -p/žb plastična CS cijev promjera 20mm |  |  | m | 180 |  | 0
4.1.4. | Dobava i montaža instalacijskih cijevi -p/žb plastična CS cijev promjera 16mm |  |  | m | 270 |  | 0
4.1.5. | Dobava i montaža instalacijskih cijevi - plastična PNTcijev promjera 16mm |  |  | m | 30 |  | 0
4.1.6. | Utičnica podžbukna,16A,250V,proizvod VIMAR |  |  | kom | 29 |  | 0
4.1.7. | Utičnica podžbukna,16A,250V,dvostruka, proizvod VIMAR ili _______________ (kao jednako vrijedan) |  |  | kom | 29 |  | 0
4.1.8. | Kutija (izvod)za stalni priključak na el.instalaciju 16A,230V, monofazna izvodna mjesta za: nape, bojlere ventilatore,fenomate,unutrašnje klima jedinice (fan coile) i vanjske klima jedinice i sl. |  |  | kom | 12 |  | 0
| Ukupno: Kabeli termike i EMP, utičnice, priključci i cijevi | [5 empty] | 0
4.2. | Ostali radovi i materijal
4.2.1 | Kutija za izjednačenje potencijala, podžbukna sa sabirnicom |  |  | kom | 2 |  | 0
4.2.2 | Vod za izjednačenje potencijala P-Y 4mm² prosječne dužine 8m |  |  | kom | 4 |  | 0
4.2.3 | Vod za izjednačenje potencijala P-Y 10mm² prosječne dužine 10m |  |  | kom | 2 |  | 0
4.2.4 | Obujmice i spojevi sa metalnim masama za IP, komplet |  |  | kom | 20 |  | 0
4.2.5 | Dobava i montaža instalacijskih cijevi – plastične CS cijevi promjera 16mm |  |  | m | 30 |  | 0
4.2.6 | Dobava i montaža podžbuknog tipkala crvene boje za izbacivanje gl.sklopke u slučaju opasnosti |  |  | kom | 2 |  | 0
| Ukupno ostali radovi i materijal | [5 empty] | 0
| TERMIKA I EMP POGON : |  |  |  |  | UKUPNO: | 0
5.0. | Energetski kabeli i kabel trase
5.0.1. | Kabel PPOOY 3x10mm² (od KPMO do RLK i RTZ) |  |  | m | 10 |  | 0
5.0.2. | Dobava i montaža instalacijskih cijevi – plastične CS cijevi promjera 29mm |  |  | m | 10 |  | 0
5.0.3. | Ostali sitni i spojni materijal |  |  | kpl | 1 |  | 0
Rb. | Opis rada | I. | II. | Jed. mj. | Količ. | jed. cijena | ukupno
5.0.4. | Dobava i montaža kabel trasa sa polaganje kabela u spuštenom plafonui to: | [5 empty] | 0
| a) PK 50 |  |  | m | 30 |  | 0
| b) PK |  |  | m | 10 |  | 0
| ENERGETSKI KABELI I TRASE : |  |  |  |  | UKUPNO: | 0
6.0 | Ispitivanje i mjerenje
6.0.1. | Funkcionalno ispitivanje i mjerenje elektroinstalacije s otklanjanjem mogućih grešaka |  |  | pauš | 1 |  | 0
6.0.2. | Puštanje u rad izvedene elektroinstalacije jake struje te izdavanje odgovarajućih atesta od strane ovlaštene organizacije |  |  | pauš | 1 |  | 0
6.0.3. | Primopredaja radova na elektroinstalacijama jake struje korisniku,izrada zapisnika i puštanje u pogon |  |  | pauš | 1 |  | 0
| ISPITIVANJE I MJERENJE : |  |  |  |  | UKUPNO: | 0
| I JAKA STRUJA |  |  |  | SVEUKUPNO : |  | 0
II SLABA STRUJA
1.0 | Instalacija strukturnog kabliranja (telefon i informatika)
1.0.1. | Kabel informatički Cat 5 U/UTP 4x2AWG 23 |  |  | m | 480 |  | 0
1.0.2. | Telefonska-informatička utičnica za ugradnju u okvir prema izboru INVESTITORA Cat 6 STP 10Gb RJ45 |  |  | kom | 28 |  | 0
1.0.3. | Glavni priključni telefonski ormarić tipske izvedbe kao UKO1 |  |  | kom | 1 |  | 0
1.0.4. | Dovodni telefonski kabel TK 39 4x2x0,6mm² |  |  | m | 20 |  | 0
1.0.5. | Dobava i montaža instalacijskih cijevi - plastična CS cijev promjera 16mm |  |  | m | 470 |  | 0
1.0.6. | Dobava i montaža instalacijske cijevi za dovodni kabel - kruta PNT cijev promjera 35mm |  |  | m | 20 |  | 0
1.0.7. | Konačno spajanje i ispitivanje instalacije strukturnog kabliranja,te provjera ispravnosti svih linija |  |  | pauš | 1 |  | 0
| Ukupno: Instalacija strukturnog kabliranja(telefon i informatika) | [5 empty] | 0
2.0 | Instalacija CATV/SATV-a
Napomena: SATV sustav je planiran sa multi-switch sustavom tip kao Kathrein ili _______________ (kao jednako vrijedan) i opremom kako slijedi:
2.0.1. | Kathrein DVB-T antena,BZD40 ili _______________ (kao jednako vrijedan) za prijem digitalnog zemaljskog prijema (HRT1,HRT2,Nova,RTL) |  |  | kom | 1 |  | 0
2.0.2. | Kathrein DVB-S antena ili _______________ (kao jednako vrijedan), bez LNB elementa |  |  | kom | 1 |  | 0
2.0.3. | Kathrein DVB-S UAS 177 LNB element
| 10,70-12,75 GHz;1 izlaz (14/18V,0/22kHz) ili _______________ (kao jednako vrijedan) |  |  | kom | 2 |  | 0
2.0.4. | Kathrein multi-switch EXR 158
Multi-switch 5 ulaza - do 8 izlaza(utičnica)
| 47-862/4x950-2150 Mhz,F-konektor,integrirano napajanje 18V/550mA;gubitak signala : SAT 12-7dB/terr.4-0dB ili _______________ (kao jednako vrijedan) |  |  | kom | 1 |  | 0
2.0.5. | Kathrein jezgra TV utičnice, prolazna/završna
za DVB-T,DVB-S,analogni signal,radio-3port
| gubitak signala: Radio 2dB, TV 1dB, SAT 1dB dolazi bez pokrova i okvira ili _______________ (kao jednako vrijedan) |  |  | kom | 5 |  | 0
Rb. | Opis rada | I. | II. | Jed. mj. | Količ. | jed. cijena | ukupno
2.0.6. | Koaksijalni kabel CATV-drop cable,
| 1,13/4,8 AF TRI-SHIELD 90dB ili _______________ (kao jednako vrijedan) |  |  | m | 120 |  | 0
2.0.7. | Dobava i montaža instalacijskih cijevi -
| plastična CS cijev promjera 20mm |  |  | m | 120 |  | 0
2.0.8. | Metalni ormarić za ugradnju multiswitch sustava dimenzija cca 300x250x150mm. |  |  | kom | 1 |  | 0
2.0.9. | Spajanje pripremljenih kablova na priključak utičnica,testiranje svih spojenih kablova.
Za potpunu funkcionalnost DVB-T antene potreban je TV-prijemnik sa ugrađenim VDB-T prijemnikom ili zasebni DVB-T prijemnik.
| Također i za prijam satelitske antene zahtjeva se pored TV-a prijamnik(reciver).Antena se može nadograditi sa više LNB elemenata za veći broj dostupnih programa. |  |  | pauš | 1 |  | 0
2.0.10. | Rezervna cijev Φ40 koja se polaže podžbukno od CATV u prizemlju do SATV na katu |  |  | m | 10 |  | 0
| Ukupno Instalacija CATV/SATV-a | [5 empty] | 0
3.0 | Instalacija video govornog kućnog uređaja
Napomena:Predviđena je osnovna video govorna oprema i instalacija.
3.0.1. | Kabel UTP cat 6.4x2x0,6 za povezivanje vanjske jedinice sa pojedinim unutarnjim jedinicama (BUS sustav) |  |  | m | 35 |  | 0
3.0.2. | Fleksibilna cijev CS 16 |  |  | m | 10 |  | 0
3.0.3. | Fleksibilna cijev CS 11 |  |  | m | 25 |  | 0
3.0.4. | Kućni govorni uređaj koji se sastoji samo od audio dijela. Podržava spajanje maksimalno 5 vanjskih jedinica,a sastoji se od jedne vanjske i četiri unutarnje jedinice (zvonce nije uključeno u portafonski sustav) |  |  | kom | 1 |  | 0
3.0.5. | Glavni pozivni tablo sa tastaturom i četiri pozivna broja,sa audio opremom i rasvjetom,sve u vodotijesnoj izvedbi a tip uređaja i oprema po izboru investitora. |  |  | kom | 1 |  | 0
3.0.6. | El brava za glavni ulaz,prilagodiva za ulazna vrata |  |  | kom | 1 |  | 0
3.0.7. | Kućni (video) govorni uređaj za montažu na zid sa displejem,slušalicom i tipkalom,sve po izboru investitora. |  |  | kpl | 4 |  | 0
3.0.8. | Ispitivanje instalacije i puštanje u pogon |  |  | kpl | 1 |  | 0
| Ukupno Instalacija video govornog kućnog uređaja | [5 empty] | 0
| II SLABA STRUJA : |  |  |  | SVEUKUPNO: |  | 0
III GROMOBRANSKA INSTALACIJA
1.0 | Gromobranska instalacija
A) | Elektro radovi
1 | Dobava i montaža okrugle hvataljke od
| nehrđajućeg čelika (Rf-Ø8mm),na krov objekta,na nosače za sljeme i za crijep kanalicu sa izradom svih spojeva |  |  | m | 50 |  | 0
2 | Dobava i montaža uzemljivačkog okruglog vodiča za dozemne spojeve i spajanje sondi,RfΦ10mm, komplet sa međusobnim povezivanjem sa armaturom objekta i šinama za izjednačenje potencijala,sa izradom svih spojeva |  |  | m | 15 |  | 0
Rb. | Opis rada | I. | II. | Jed. mj. | Količ. | jed. cijena | ukupno
3 | Dobava i montaža gromobranskih odvoda (Rf-Ø8mm) na kamenu fasadu na nosače za kamen sa izradom svih spojeva |  |  | m | 28 |  | 0
| Dobava i montaža rastavne spojnice (mjernog spoja) u gromobranske odvode |  |  | kom | 4 |  | 0
4 | Dobava i montaža nosača hvataljke i odvoda RfØ8mm:
| a) za beton |  |  | kom | 35 |  | 0
| b) za sljeme |  |  | kom | 35 |  | 0
| c) za crijep kanalicu |  |  | kom | 50 |  | 0
5 | Dobava i montaža križne spojke za beton i zemlju temelje sa spajanjem na elemente uzemljenja |  |  | kom | 16 |  | 0
6 | Dobava i montaža križne spojke za hvataljke na krovu sa izradom spojeva na hvataljke |  |  | kom | 16 |  | 0
7 | Spajanje krovne hvataljke na postojeće krovne antene i to na nosač postojeće velike radio antene i na nosač ostalih antenskih sustava |  |  | kpl | 1 |  | 0
8 | Dobava i montaža paličaste sonde iz nehrđajućeg čelika Rf, L=1500mm,Ø20 mm, sa spojem na uzemljivač od Rf punog profila Ø10 mm i međusobnim povezivanjem tri po tri sonde |  |  | kom | 12 |  | 0
9 | Dobava i postavljanje štitnika trake od tvrdog poliestera na odvodima objekta u visini od 1,75m od tla |  |  | kom | 4 |  | 0
10 | Dobava,montaža i spajanje stezaljki za spoj metalnih masa na krovu s hvataljkama te ostalih metalnih masa na fasadama (klime, nosači antena i sl) te ograda i stepenica u prizemlju – križne spojke ili obujmice |  |  | kom | 8 |  | 0
11 | Zaštita spojeva u zemlji i betonu od korozije i to pomoću bitumena ili sličnih zaštitnih sredstava te sitni spojni instalacijski materijal i pribor |  |  | kpl | 1 |  | 0
12 | Dobava i spajanje u postojeći KPMO katodnih odvodnika prenapona i to tip V50 B+C 3+NPE,50kA,250V,<1,3kV, kao proizvod OBO BETTERMAN ili _______________ (kao jednako vrijedan) |  |  | kpl | 1 |  | 0
13 | Sitni nedefinirani materijal i pribor |  |  | kpl | 1 |  | 0
14 | Ispitivanje gromobranske instalacije i ishođenje odgovarajućeg atesta od ovlaštene organizacije |  |  | kpl | 1 |  | 0
| Ukupno: | [5 empty] | 0
B) | Građevinski radovi
1 | Iskop rupe na asfaltnoj - betonskoj podlozi šetnice,u zemlji III i IV kat. dimenzija 0,6x1x2m(šir x duž x dub) za ukopavanje po tri paralelno vezane sonde na način da vrh sondi bude ukopan 0,5m od površine,te zatrpavanjem sondi i rupe te dovođenje u prvobitno stanje; ili alternativno strojno bušenje rupe promjera cca 15 – 20 cm,dubine 2m u koju se mogu uvući tri paralelno spojene sonde od 1,5m duljine,tako da vrh sonde bude na 0,5m od površine tla,te dovođenje terena u prvobitno stanje. |  |  | kom | 4 |  | 0
2 | Zatrpavanje i poravnavanje rupa iskopanih za postavljanje grupa sondi oko objekta nakon spajanja gromobranske instalacije te dovođenje asfaltne - betonske podloge u prvobitno stanje šetnice. |  |  | kom | 4 |  | 0
3 | Ostali nedefinirani manji građevinski radovi vezani uz stvarno stanje na terenu,te manji nepredviđeni građevinski materijal |  |  | kpl | 1 |  | 0
| Ukupno: | [5 empty] | 0
| III GROMOBRANSKA INSTALACIJA : SVEUKUPNO bez PDV-a | [5 empty] | 0
Rb. | Opis rada | I. | II. | Jed. mj. | Količ. | jed. cijena | ukupno
REKAPITULACIJA
I. | JAKA STRUJA | [5 empty] | 0
II. | SLABA STRUJA | [5 empty] | 0
III. | GROMOBRANSKA INSTALACIJA | [5 empty] | 0
| ELEKTROINSTALACIJE (SVEGA:) | [5 empty] | 0
4. | TROŠKOVNIK VODOVODA I KANALIZACIJE
Rb. | Opis rada | I. | II. | Jed. mj. | Količ. | jed. cijena | ukupno
NAPOMENA: Stavkama troškovnika je predviđena dobava, transport i montaža navedenih artikala, sav sitni pomoćni i brtveni materijal.
01. | INSTALACIJA VODOVODA I KANALIZACIJE
1. | VODOVODNA INSTALACIJA
1. | Nabava, doprema i montaža višeslojnih PE-X cijevi, za radni pritisak 10 bara, kao sustav PE RT - Al - PE HD cijevi, proizvod "Herz" ili _______________ (kao jednako vrijedan). Stavkom su obuhvaćeni svi radovi potrebni za njihovu pravilnu montažu: potreban materijal za spajanje i ovješenje, te zaštitne cijevi sa brtvenim materijalom za mjesta prolaza instalacije vodovoda kroz konstruktivne zidove i po potrebi priručna skela.
Pres fitinzi od mesinga otpornog na otcinčavanje, s dvostrukom O-brtvom, plastični izolacijski prsten i stezna čahura od nehrđajućeg čelika s kontrolnim otvorima za PE-X i višeslojne vezujuće plastika/metal cijevi namijenjeni za sanitarne instalacije klase primjene 1, 2, 4 i 5 prema ISO10508.Cijevi su predviđene u svim razvodima.
| a) NO 20 |  |  | m | 15,00 |  | 0
| b) NO 15 |  |  | m | 8,00 |  | 0
2. | Nabava, doprema i montaža toplinske izolacije s parnom branom tipa "Armaflex AC" ili _______________ (kao jednako vrijedan) debljine 9 mm, povezana ljepilom i ljepivom trakom, za cijevi u st.1, vidljivo vođene i one postavljene u instalacijskim šahtovima, te vođenim u slojevima poda i zaštitnoj cijevi van objekta, zajedno s originalnim izolacijskim obujmicama na mjestima vješanja cjevovoda.
| NO 20 |  |  | m | 4,00 |  | 0
3. | Nabava, doprema i montaža zaštitne izolacije tipa "Armaflex" "Tubolit SR-Plus" ili _______________ (kao jednako vrijedan), povezanom ljepivom trakom, predviđene u razvodima u zidovima sanitarnih čvorova i razvodima hladne vode u slojevima poda.
| a) NO 20 |  |  | m | 15,00 |  | 0
| b) NO 15 |  |  | m | 8,00 |  | 0
4. | Nabava, doprema i montaža kuglastih navojnih slavina za vodovodnu instalaciju NP 10, s poniklovanom kapom i rozetom. a reguliranje na ključ, kromiran, sa kromiranom kapicom i rozetom uključivo brtvilo (na toploj vodi Fiber, a na hladnoj gumena brtva).
Obračun po ugrađenom komadu.
| a) NO 20 |  |  | kom | 1,00 |  | 0
| b) NO 15 |  |  | kom | 1,00 |  | 0
5. | Protivpožarna brtvljenja na instalacijama vodovoda, prilikom prolaza cijevi iz jednog požarnog sektora u drugi. U stavku je potrebno uključiti pribavljanje atesta od ovlaštenog izvođača radova. Obračun po kompletu. |  |  | kpl | 1,00 |  | 0
6. | Nabava, doprema i montaža nosača cjevovoda iz čeličnih profila, sustava «Sikla» ili _______________ (kao jednako vrijedan), te "U" pocinčane obujmice za cijevi. |  |  | kpl | 1,00 |  | 0
7. | Razni montažni, brtveni i ostali sitni materijal |  |  | kpl | 1,00 |  | 0
Rb. | Opis rada | I. | II. | Jed. mj. | Količ. | jed. cijena | ukupno
8. | Ispitivanje postavljenog cjevovoda na nepropusnost tlačnom probom. |  |  | kpl | 1,00 |  | 0
9. | Čišćenje i ispiranje postavljenog cjevovoda nakon kompletno dovršenih radova. |  |  | kpl | 1,00 |  | 0
10. | Dezinfekcija cjevovoda prije stavljanja u pogon, a vrši se s 30g čistog klora s 1 m3 vode. Voda ostaje u cjevovodu 24 sata. |  |  | kpl | 1,00 |  | 0
11. | Laboratorijsko ispitivanje kvalitete vode, uzimanjem uzoraka na 1/2 točećih mjesta. |  |  | kpl | 1,00 |  | 0
12. | Izrada spoja na postojeću instalaciju hladne i tople vode, te cirkulacije unutar objekta, uz potrebna pražnjenja instalacije.
| NO 20 |  |  | kpl | 1,00 |  | 0
| U k u p n o VODOVODNA INSTALACIJA : | [5 empty] | 0
2. | VERTIKALNA KANALIZACIJA
1. | Nabava, doprema i montaža polipropilenskih kanalizacijskih cijevi niske šumnosti, kao tip "Master 3", proizvod "PipeLife" ili _______________ (kao jednako vrijedan), spajanih međusobno naglavcima s gumenim prstenom, ili jednako vrijedno, uključivo potrebni pričvrsni materijal.
Obračun po m ugrađene cijevi.
| a) ND 110 |  |  | m | 4,00 |  | 0
| b) ND 50 |  |  | m | 10,00 |  | 0
2. | Nabava, doprema i montaža fazonskih komada za cijevi pod st. 1.
| a) ND 110 |  |  | kom | 6,00 |  | 0
| b) ND 50 |  |  | kom | 12,00 |  | 0
3. | Nabava, doprema i montaža polipropilenskih kanalizacijskih cijevi, kao tip "HT", proizvod "PipeLife" ili _______________ (kao jednako vrijedan), spajane međusobno naglavcima s gumenim prstenom, ili jednako vrijedno, uključivo potrebni pričvrsni materijal, za oduške vertikala i sl.
Obračun po m ugrađene cijevi.
| ND 110 |  |  | m | 4,00 |  | 0
4. | Nabava, doprema i montaža fazonskih komada za cijevi pod st. 3.
| ND 110 |  |  | kom | 2,00 |  | 0
5. | Podna sifonska rešetka kao «top» sifon iz PP-a za sanitarne čvorove, kao tip HL 300 proizvod "Hutterer+Lechner" Austrija, ili_______________ (kao jednako vrijedan).
| F 50 mm |  |  | kom | 1,00 |  | 0
6. | Protivpožarna brtvljenja na instalacijama kanalizacije, prilikom prolaza cijevi iz jednog požarnog sektora u drugi. U stavku je potrebno uključiti pribavljanje atesta od ovlaštenog izvođača radova. Obračun po kompletu. |  |  | kpl | 1,00 |  | 0
7. | Nabava, doprema i montaža revizijskih vrata sa pritisnim zatvaračem, izrađena od pocinčanog čeličnog lima, po potrebi obojana po projektu interijera, kao proizvod Marley ili _______________ (kao jednako vrijedan), ispred revizija.
| -dim. 25 x 25 cm |  |  | kom | 1,00 |  | 0
8. | Nabava, doprema i montaža ventilacijske kape od bakrenog lima za montažu na vrhu odušne vertikale. U stavku uključiti i opšav iz bakrenog lima dim 50x50 cm za zaštitu proboja odušne cijevi kroz krov. Obračun po komadu.
| F 100 mm |  |  | kom | 1,00 |  | 0
9. | Razni sitni montažni i brtveni materijal. |  |  | kpl | 1,00 |  | 0
10. | Pričvrsni materijal. |  |  | kpl | 1,00 |  | 0
Rb. | Opis rada | I. | II. | Jed. mj. | Količ. | jed. cijena | ukupno
11. | Ispitivanje postavljene instalacije na vodonepropusnost. |  |  | kpl | 1,00 |  | 0
12. | Pribavljanje atesta od ovlaštene ustanove kao dokument ispravnosti instalacije u skladu sa Zakonom o zaštiti od požara i Zakona o zaštiti na radu, te pripadajućih Pravilnika |  |  | kpl | 1,00 |  | 0
| U k u p n o VERTIKALNA KANALIZACIJA : | [5 empty] | 0
3. | HORIZONTALNA KANALIZACIJA
1. | Nabava, doprema i montaža PVC ili PP kanalizacijskih cijevi oznake prema HRN EN 1401-1 I 1451-1 , međusobno spajanih originalnim kolčacima s gumenim brtvama, uključivo potrebni pričvrsni materijal. Obračun po m ugrađene cijevi.
| D 110 |  |  | m | 6,00 |  | 0
2. | Nabava, doprema i montaža fazonskih komada za cijevi pod st. 1.
| D 110 |  |  | kom | 4,00 |  | 0
3. | Razni sitni pomoćni i pričvrsni materijal. |  |  | kpl | 1,00 |  | 0
4. | Ispitivanje postavljene kanalizacijske mreže na nepropusnost. Obračun po m ispitanog cjevovoda. |  |  | kpl | 1,00 |  | 0
5. | Geodetski snimak izvedene kanalizacije i vodovoda sa situacijskim i visinskim položajem revizijskih okana. |  |  | kpl | 1,00 |  | 0
6. | Pribavljanje atesta od ovlaštene ustanove kao dokument ispravnosti instalacije u skladu sa Zakonom o zaštiti od požara i Zakona o zaštiti na radu, te pripadajućih Pravilnika |  |  | kpl | 1,00 |  | 0
7. | Izrada spoja fekalne kanalizacije u postojeći priključak, unutar građevine , uključivo građevinska obrada spoja.
| DN 160 |  |  | kom. | 1,00 |  | 0
| U k u p n o HORIZONTALNA KANALIZACIJA: | [5 empty] | 0
4. | SANITARNI UREĐAJI
Sanitarni uređaji su predviđeni kao proizvod “Roca” ili _______________ (kao jednako vrijedan), a armatura "Hansgrohe", ili _______________ (kao jednako vrijedan). Prije narudžbe je potrebno da iste potvrdi Investitor.
1. | Dobava i montaža konzolne WC školjke od keramike I klase, u bijeloj boji, kao tip "Meridian", proizvod "Roca" ili _______________ (kao jednako vrijedan), s sjedalom i poklopcem od tvrde plastike, ili jednako vrijedno. Dobava i montaža uzidnog vodokotlića, kao tip "Duofix", proizvod "Geberit" ili _______________ (kao jednako vrijedan), s pocinčanim zidnim nosačima, komplet sa nosačima i pričvrsnim materijalom, ili jednako vrijedno. Dobava i montaža upravljačke ploče vodokotlića, iz inoxa; za 2-količinsku tehniku ispiranja (kao tip Kappa50, proizvod "Geberit" ili _______________ (kao jednako vrijedan)), te kutnog ventila (chrom), Ø 15/10 mm, sa spojnom cijevi Ø 10 mm, ili jednako vrijedno.
| Obračun po ugrađenom kompletu. |  |  | kpl | 1,00 |  | 0
Rb. | Opis rada | I. | II. | Jed. mj. | Količ. | jed. cijena | ukupno
2. | Dobava i montaža umivaonika kao kao tip "Coral-N", usadni, dim. 56 x 48, proizvod "Roca" ili _______________ (kao jednako vrijedan), ili jednako vrijedno, sve po projektu interijera .Dobava i montaža jednoručne miješalice za umivaonik 1/2", kao tip " Eurosmart", art. 32925001, proizvod "Grohe", ili _______________ (kao jednako vrijedan) (GROHE SilkMove® keramička kartuša 35 mm prilagodiv limitator protoka vode,perlator,odljevni set, skočni 1 1/4", fleksibilne spojne cijevi, brzi instalacijski sustav GROHE StarLight®, visokosjajni krom, (opcionalni) regulator temperature art. 46 375000), ili jednako vrijedno. Dobava i montaža dva kutna ventila (chrom), Ø 15/10 mm.
| Obračun po ugrađenom kompletu. |  |  | kpl | 1,00 |  | 0
3. | Dobava i montaža keramičkog zidnog pisoara, kao serija "Mosella", art. T2163, proizvod "Ideal Standard", ili _______________ (kao jednako vrijedan). Dobava i montaža pocinčanog zidnog nosača, komplet sa pričvrsnim materijalom, za pisoare, kao tip "Rapid SL", art. 38 786 001, proizvod "Grohe" ili _______________ (kao jednako vrijedan). Dobava i montaža zidnog ručno potisnog samozatvarajućeg ventila za pisoar, kao art. 38 784 000, proizvod "Grohe", ili _______________ (kao jednako vrijedan). Dobava i montaža odvodnog sifona za pisoar, kao proizvod "Grohe", ili _______________ (kao jednako vrijedan). |  |  | kpl | 1,00 |  | 0
4. | Izrada priključaka za sudoper.
| Stavka obuhvaća vodovodni priključak s čepom i izvod kanalizacije na visini 40 cm od gotovog poda s adekvatnom zaštitom od začepljenja uslijed nepažnje. |  |  | kpl | 1,00 |  | 0
5. | Komplet sanitarne galanterije u inox izvedbi kao proizvod «Ille Papier-Service» ili _______________ (kao jednako vrijedan) prema izboru projektanta.
| a) osvježivač prostora «Freddy fresh» |  |  | kom | 1,00 |  | 0
| b) dispenser za tekući sapun «Ille» |  |  | kom | 1,00 |  | 0
| c) četka za WC «Polly Dolly» |  |  | kom | 1,00 |  | 0
| d) dispenser za WC papir «Little Joe» |  |  | kom | 1,00 |  | 0
| e) dispenser za vrećice za uloške «Kimberley Clark» |  |  | kom | 1,00 |  | 0
| f) kante za otpad «Ladykiller» |  |  | kom | 1,00 |  | 0
| g) dispenser za papirne ručnike «Ille» |  |  | kom | 1,00 |  | 0
| h) dispenser za maramice «Hanky Panky» |  |  | kom | 1,00 |  | 0
| i) kanta za otpatke s poklopcem |  |  | kom | 1,00 |  | 0
6. | Razni ovjesni I pričvrsni materijal. |  |  | kpl | 1,00 |  | 0
7. | Nabava, doprema i montaža akumulacijskog električnog bojlera, kao tip Pro R 30 R/3
Grijač snage 1.5 kW, proizvod "Ariston" ili _______________ (kao jednako vrijedan).
Uključivo sigurnosno-nepovratni ventil i spojne cijevi.
| 30 l (niskomontažni) |  |  | kpl | 1,00 |  | 0
8. | Funkcionalna proba nakon izvršene montaže svih sanitarnih uredaja. |  |  | kpl | 1,00 |  | 0
9. | Demontaža postojećih sanitarnih uređaja i sanitarne galanterije, te odvoz na deponij. |  |  | kpl | 1,00 |  | 0
| U k u p n o SANITARNI UREĐAJI: | [5 empty] | 0
Rb. | Opis rada | I. | II. | Jed. mj. | Količ. | jed. cijena | ukupno
REKAPITULACIJA INSTALATERSKIH RADOVA
1. | VODOVODNA INSTALACIJA | [5 empty] | 0
2. | VERTIKALNA KANALIZACIJA | [5 empty] | 0
3. | HORIZONTALNA KANALIZACIJA | [5 empty] | 0
4. | SANITARNI UREĐAJI | [5 empty] | 0
| U k u p n o : | [5 empty] | 0
02. | GRAĐEVINSKI RADOVI
NAPOMENA: Stavkama troškovnika su obuhvaćeni kompletni iskopi potrebni za kanalizaciju. Troškovnikom nisu obuhvaćeni radovi na praćenju izgradnje u smislu ostavljanja proboja i šliceva te izrada šliceva u zidovima za polaganje cjevovoda, već je to obuhvaćeno paušalnom stavkom.
A) Zemljani radovi
1. | Iskolčenje trase kanala, s obilježavanjem i osiguravanjem karakterističnih iskolčenih točaka na terenu. |  |  | m | 6,00 |  | 0
2. | Obostrano zapilavanje i razbijanje postojećeg poda i stepenica unutar objekta, u širini od cca 60 cm, te vraćanje u prvobitno stanja, po polaganju kanalizacije. |  |  | m | 6,00 |  | 0
3. | Strojni i ručni iskop terena u uskom otkopu maksimalne dubine do 2,00 m, za potrebe izvođenja temeljne kanalizacije. Iskop kanala dubine veće od 1,00 m vršiti će se uz zaštitu iskopa. Točna količina iskopanog materijala određene kategorije utvrdit će se na terenu prilikom samog iskopa. Obračun količina iskopa izvršen s pretviđenim nagibom pokosam 1:5. Stavka obuhvaća iskop zemljanog rova, sa pravilnim zasjecanjem bočnih strana. Materijal iz iskopa odbacivati na udaljenost 1,0 m od ruba rova. U stavci uključeno eventualno potrebno razupiranje za spriječavanje odronjavanja bočnih strana kanala. Obračun po m3 iskopanog materijala u sraslom stanju i to: |  |  | m3 | 6,00 |  | 0
4. | Planiranje dna rova s točnošću +/- 2 cm. Sva ispupčenja sasjeći, a udubine ispuniti odgovarajućim materijalom (napr. tucanikom).
| Višak materijala odbaciti iz rova. |  |  | m | 6,00 |  | 0
5. | Nabava i transport pijeska, te izrada pješčane posteljice, debljine 15 cm, a prosječne širine 100 cm. |  |  | m3 | 1,00 |  | 0
6. | Zatrpavanje oko cijevi sitnim materijalom iz pozajmišta, odnosno kamenoloma. U stavci je uračunata i nabava i doprema materijala za zatrpavanje..
| Zatrpavanje vršiti u slojevima od po 20 cm uz lagano nabijanje. |  |  | m3 | 2,00 |  | 0
7. | Zatrpavanje preostalog dijela rova materijalom iz iskopa nakon izrade zaštite cijevi.
| Zatrpavanje vršiti u slojevima od po 30 cm uz lagano nabijanje vibronabijačem ili stupnim nabijačem. |  |  | m3 | 3,00 |  | 0
8. | Utovar, odvoz i istovar preostalog materijala iz iskopa na deponij udaljen do 10 km. |  |  | m3 | 3,00 |  | 0
| U k u p n o ZEMLJANI RADOVI: | [5 empty] | 0
Rb. | Opis rada | I. | II. | Jed. mj. | Količ. | jed. cijena | ukupno
B) Betonski, armirano-betonski i zidarski radovi
1. | Građevinska pripomoć kod ugradnje instalacija vodovoda i kanalizacije, uključivo štemanja i zidarska obrada šliceva i proboja. |  |  | kpl | 1,00 |  | 0
| U k u p n o : | [5 empty] | 0
REKAPITULACIJA GRAĐEVINSKIH RADOVA
| A) Zemljani radovi | [5 empty] | 0
| B) Betonski, armirano-betonski i zidarski radovi | [5 empty] | 0
| U k u p n o Građevinski radovi: | [5 empty] | 0
03. | PROJEKT IZVEDENOG STANJA INSTALACIJA VODOVODA I KANALIZACIJE
1. | Izrada projekta izvedenog stanja instalacije vodovoda i kanalizacije |  |  | kpl | 1 |  | 0
| Ukupno projekt izvedenog stanja | [5 empty] | 0
REKAPITULACIJA INSTALACIJE VODOVODA I
KANALIZACIJE
01. | INSTALATERSKI RADOVI | [5 empty] | 0
02. | GRAĐEVINSKI RADOVI | [5 empty] | 0
03. | PROJEKT IZVEDENOG STANJA INSTALACIJA VODOVODA I KANALIZACIJE | [5 empty] | 0
| SVEUKUPNO RADOVI VODOVODA I KANALIZACIJE bez PDV-a: | [5 empty] | 0
REKAPITULACIJA SVIH RADOVA
1. | GRAĐEVINSKO - OBRTNIČKI RADOVI | [5 empty] | 0
2. | KONSTRUKCIJA | [5 empty] | 0
3. | ELEKTROINSTALACIJE | [5 empty] | 0
4. | VODOVOD I KANALIZACIJA | [5 empty] | 0
| UKUPNO: | [5 empty] | 0
| PDV 25% | [5 empty] | 0
| SVEGA | [5 empty] | 0
ZA PONUDITELJA
(M.P.)
(potpis ovlaštene osobne)
PONUDBENI TROŠKOVNIK IZVOĐENJE RADOVA NA REKONSTRUKCIJI ZGRADE LUČKE KAPETANIJE U SUPETRU E-MV 05/15